## Gain Calculator
LM386 Gain Calculator
Place 10uF capacitor and resistor R in series to increase gain above default 20 (26dB)

Enter R	Gain	dB
160	102.4	40.2

Constants
R18	15000
R51	1350
RINT	150

## Tables
			GAIN
Enter R (pins 5-8)

Rint(1-5)	15000	R(5-8)	Reff	Gain	dB
Rint(5-8)	1350	100	93.10	123.4	41.8
		120	110.20	115.3	41.2
		150	135.00	105.3	40.4
		160	143.05	102.4	40.2
		180	158.82	97.1	39.7
		200	174.19	92.5	39.3
		220	189.17	88.5	38.9
		240	203.77	84.8	38.6
		270	225.00	80.0	38.1
		300	245.45	75.9	37.6
		330	265.18	72.3	37.2
		360	284.21	69.1	36.8
		390	302.59	66.3	36.4
		430	326.12	63.0	36.0
		470	348.63	60.2	35.6
		510	370.16	57.7	35.2
		560	395.81	55.0	34.8
		620	424.87	52.2	34.4
		680	452.22	49.8	33.9
		750	482.14	47.5	33.5
		820	510.14	45.4	33.1
		910	543.58	43.3	32.7
		1000	574.47	41.4	32.3
		1100	606.12	39.7	32.0
		1200	635.29	38.2	31.6
		1300	662.26	36.9	31.3
		1500	710.53	34.9	30.8
		1600	732.20	34.0	30.6
		1800	771.43	32.6	30.3
		2000	805.97	31.4	29.9
		2200	836.62	30.4	29.7
		2400	864.00	29.6	29.4
		2700	900.00	28.6	29.1
		3000	931.03	27.8	28.9
		3300	958.06	27.1	28.7
		3600	981.82	26.5	28.5
		3900	1002.86	26.0	28.3
		4300	1027.43	25.5	28.1
		4700	1048.76	25.0	28.0
		5100	1067.44	24.6	27.8
		100000	1332.02	20.2	26.1